## Sheet1
餐厅修缮调整清单表
序号 | 项目名称 | 项目特征描述 | 计量单位 | 工程量
1 | 现浇混凝土墙 导墙 混凝土 | 1.混凝土强度等级：C25 | 10m3 | 0.020115
2 | 现浇混凝土模板 直形墙 模板 支撑 | 投标单位依据施工方案自信考虑 | 100m2 | 0.02682
3 | 蒸压加气混凝土砌块墙 墙厚 ≤150mm | 1.做法：砂加气高精砌块，砌块用于外填充墙时强度不应低于A5.0,用于内隔墙不应低于A3.5,砌块容重≤6KN/m3 | 10m3 | 0.29989
4 | 块料楼地面 地面砖 0.64m2以内 | 1.位置：餐厅 2.做法：800*800*10mm地砖,填缝剂擦缝，40厚1:3干硬性水泥砂浆结合层,面撒水泥粉 | 100m2 | 2.5248
5 | 界面剂 | 1.位置：餐厅 2.做法：刷界面剂一道;钢筋混凝土楼板清理、清水冲洗干净晾干; | 100m2 | 2.5248
6 | 无机涂料 | 1.位置：餐厅 2.做法： 面浆(或无机涂料)饰面两遍; 封闭底无机涂料一道; 刮腻子三遍磨平; | 100m2 | 2.8772
7 | 一般抹灰 内墙 8mm | 1.位置：餐厅 2.做法：8厚DP M15水泥 | 100m2 | 2.8772
砂浆防水保护找平,表面刮毛处理
8 | 一般抹灰 内墙 12mm | 1.位置：餐厅 2.做法：12mm厚DP M20水泥石灰膏砂浆打底扫毛(水重3%~5%的108胶); | 100m2 | 2.8772
9 | 界面剂 | 1.位置：餐厅 2.做法：刷界面剂一道，墙基层清理干净。 | 100m2 | 2.8772
10 | 无机涂料饰面 | 1.位置：格栅裸顶区 2.做法：待喷涂第一遍无机涂料完成后,表面已经达到第二遍喷涂要求时开始喷涂第二遍无机涂料,喷涂时要保证施工质量,表面要平整、光滑均匀、细致;在需要喷涂无机涂料区域基层满足施工的条件下,喷涂第一遍无机涂料;在需要喷涂无机涂料区域刷界面剂一道;根据设计要求,在墙面装饰完成高度位置弹出墙与顶面分割线;楼板基层清理干净,在基体上缺棱掉角的部位,不平整部位用水泥胶泥腻子修补嵌填平整,墙面装饰完成面以上部位的机电设备、桥架与管道、梁等清理干净; | 100m2 | 0.6488
11 | 无机涂料 天棚面 三遍 | 1.位置：餐厅 2.做法：刷无机涂料三遍(一底、二面漆)；刮腻子三遍磨平; 孔眼防锈处理用腻子填平 | 100m2 | 1.6905
12 | 成品铝合金踢脚线 | 1.60mm成品铝合金踢脚线；20厚水泥砂浆结合层 | 100m2 | 0.048744
13 | 现浇混凝土其它构件 混凝土散水 预拌混凝土 | 1.散水：50厚C20细石混凝土面层，随打随抹平；撒1：1水泥沙子压实赶光（每隔10m设20宽伸缩缝一道，缝内填嵌缝膏）；150厚粒径10-40卵石M5.0预拌砂浆，宽出面层100；素土分层夯实，密实系数大于0.94，向外坡3%-5% | 10m2水平投影面积 | 3.412
14 | 砌体拆除 粘土砖(实心砖) 实心墙 | 1.工作内容：包括墙体与墙皮以及墙上拆除,控制扬尘,废渣、废弃材料清理归堆. | m3 | 56.75
15 | 轻钢龙骨墙体拆除 | 1.工作内容：拆除龙骨、面层,控制扬尘,废渣、废弃材料清理归堆. | 10m2 | 0.559
16 | 立面抹灰层拆除 墙柱面 铲除大白 | 1.工作内容：铲除砂浆面层,控制扬尘,废渣废料清理归堆. | 10m2 | 10.831
17 | 平面块料拆除 楼地面 地面砖 | 1.工作内容：铲除砂浆结合层、块料面层,控制扬尘,废渣废料清理归堆. | 10m2 | 0.94
18 | 楼地面龙骨及饰面拆除 带龙骨木地板 | 1.工作内容：拆除龙骨、面层,控制扬尘,废渣、废弃材料清理归堆. | 10m2 | 14.875
19 | 墙柱面龙骨及饰面拆除 隔断板 | 工作内容：拆除龙骨、面层,控制扬尘,废渣、废弃材料清理归堆. | 10m2 | 0.875
20 | 楼层运出垃圾 垂直运距15m以内 | 1.工作内容：楼层运出垃圾包括室外20m以内水平运输及堆放。建筑垃圾外运包括机动车辆运出垃圾，人力20m以内的挑运装、卸车，将垃圾运至指定的垃圾堆场卸车。 | 10m3 | 6.3994
21 | 建筑垃圾外运 | 1.运距：投标单位自行考虑 | 10m3 | 7.7641
22 | 现浇混凝土墙 导墙 混凝土 | 1.混凝土强度等级：C25 | 10m3 | 0.153
23 | 现浇混凝土模板 直形墙 模板 支撑 | 投标单位依据施工方案自信考虑 | 100m2 | 0.20436
24 | 蒸压加气混凝土砌块墙 墙厚 ≤150mm | 1.做法：砂加气高精砌块，砌块用于外填充墙时强度不应低于A5.0,用于内隔墙不应低于A3.5,砌块容重≤6KN/m3 | 10m3 | 2.044
25 | 块料楼地面 地面砖 0.36m2以 | 1.位置：厨房 2.做法：600*600*10mm防滑地砖,填缝剂擦缝，40 | 100m2 | 0.637
| 内 | 厚1:3干硬性水泥砂浆结合层,面撒水泥粉
26 | 过门石 | 1.位置：砖与砖地面过门石 2.做法：防滑地砖,填缝剂擦缝，40厚1:3干硬性水泥砂浆结合层,面撒水泥粉 | 100m2 | 0.0018
27 | 涂膜防水 聚氨酯防水涂膜 2mm厚 | 1.位置：厨房 2.做法：2mm厚聚氨脂防水涂膜防水层,向上翻到墙上最高出水位上方300处,门口外铺出300 | 100m2 | 0.6505
28 | 平面砂浆找平层 混凝土或硬基层上 最薄处30mm | 1.位置：厨房 2.做法：1:3水泥砂浆找坡(最薄30厚),从门口处向地漏找1%坡,随打随抹平,四周边及竖管根部用1:3水泥砂浆抹成小八字角 | 100m2 | 0.6388
29 | 涂膜防水 聚氨酯防水涂膜 2mm厚 | 1.位置：厨房 2.做法：2mm厚聚氨脂防水涂膜防水层周边上翻(有降板时加降板高差)与墙面防水材料衔接 | 100m2 | 0.6388
30 | 界面剂 | 1.位置：厨房 2.做法：刷界面剂一道;钢筋混凝土楼板清理、清水冲洗干净晾干; | 100m2 | 0.6388
31 | 块料墙面 面砖 粉状型建筑胶贴剂 | 1.位置：厨房 2.做法：600*600*10mm墙砖面层,填缝剂擦缝或专业美缝剂，5mm厚瓷砖专用粘结剂(或按厂家产品技术要求) | 100m2 | 1.9544
32 | 一般抹灰 内墙 8mm | 1.位置：厨房 2.做法：8厚DP M15水泥砂浆防水保护找平,表面刮毛处理 | 100m2 | 1.9544
33 | 涂膜防水 聚氨酯防水涂膜 2mm厚 | 1.位置：厨房 2.做法：2mm厚聚氨脂防水涂膜防水层一道(洗手台处做1300mm高,其它部位做300mm高,淋浴间做到天花吊顶高度) | 100m2 | 0.20598
34 | 一般抹灰 内墙 | 1.位置：卫生间墙面 | 100m2 | 1.9544
| 12mm | 2.做法：12mm厚DP M20水泥石灰膏砂浆打底扫毛(水重3%~5%的108胶);
35 | 界面剂 | 1.位置：厨房 2.做法：刷界面剂一道，墙基层清理干净。 | 100m2 | 1.9544
36 | 304白钢成品水篦子 | 1.位置：排水沟 2.做法：304白钢成品水篦子，宽度300mm 3.报价内综合考虑成品水篦子、预埋铁件制作、安装费用 | m | 14.4
37 | 陶瓷砖 | 1.位置：排水沟 2.做法：10厚瓷砖，20厚1:3水泥砂浆结合层 | 100m2 | 0.1386
38 | 墙面砂浆防水(防潮) 防水砂浆 掺防水剂 20mm厚 | 1.位置：排水沟 2.做法：沟内壁抹20厚1:2防水砂浆 | 100m2 | 0.0954
39 | 刚性防水 防水砂浆 掺防水粉 20mm厚 | 1.位置：排水沟 2.做法：最薄处20厚WS M20水泥砂浆(外加5%防水剂)找坡1%,坡向地漏 | 100m2 | 0.0432
40 | 涂膜防水 聚氨酯防水涂膜 2mm厚 | 1.位置：排水沟 2.做法：2mm厚聚氨脂防水涂膜防水层 | 100m2 | 0.1386
41 | 砖地沟 | 1.位置：排水沟 2.做法：水泥砖砌筑 | 10m3 | 0.127
42 | 现浇混凝土压顶 | 1.位置：排水沟 2.做法：C25细石混凝土 | 10m3 | 0.032
43 | 压顶模板支撑 | 1.位置：排水沟 2.做法：投标单位依据施工方案自行考虑 | 100m2 | 0.04032
44 | 混凝土路面 切缝 | 1.位置：排水沟 | 100m | 0.35
45 | 混凝土构件拆除 混凝土地面 | 1.位置：排水沟 2.混凝土厚度：8cm | m3 | 0.71424
46 | 挖石渣 槽坑 | 1.位置：排水沟 2.开挖方式：投标单位自行考虑 | 10m3 | 0.13392
47 | 挖沟槽土方 | 1.位置：排水沟 2.开挖方式：投标单位自行考虑 3.土质类别：投标单位自行考虑 | 10m3 | 0.062496
48 | 倒运土石方 | 1.位置：排水沟 2.装车方式：投标单位自行考虑 3.倒运方式：投标单位自行考虑 4.土石比例：投标单位自行考虑 | 10m3 | 0.265
49 | 装石渣 | 1.位置：排水沟 2.装车方式：投标单位自行考虑 | 10m3 | 0.265
50 | 自卸汽车运土石方 | 1.位置：排水沟 2.运距：投标单位自行考虑 | 10m3 | 0.265